## minimal-atmega32u4-arduino.csv
Qty | Value | Device | Manufacturer | Parts | Mfr. Part Number | Description | Device
1 |  | PINHD-1X6 |  | J2 |  | PIN HEADER | PINHD-1X6
6 |  | R-US_0204/7 |  | R4, R5, R6, R7, R8, R9 |  | RESISTOR, American symbol | R-US_0204/7
2 | 100n | C-EUC0805 | SAMSUNG | C2, C6 | CL21B104KBCNNNC | CAP CER 0.1UF 50V X7R 0805 | C-EUC0805
1 | 10K | R-US_R0805 |  | R1 |  | RESISTOR, American symbol | R-US_R0805
1 | 1K | R-US_R0805 |  | R3 |  | RESISTOR, American symbol | R-US_R0805
1 | 1M | R-US_R0805 |  | R2 |  | RESISTOR, American symbol | R-US_R0805
1 | 3x2 M | PINHD-2X3 |  | J1 |  | PIN HEADER | PINHD-2X3
2 | 47u | CPOL-EUD | NICHICON | C1, C3 | UWT1H470MCL1GS | CAP ALUM 47UF 20% 50V SMD | CPOL-EUD
1 | ATMEGA328P-PU | ATMEGA328P-PU |  | U4 |  | MICROCONTROLLER | ATMEGA328P-PU
1 | CSTCE16M0V53-R0 16MHZ | RESONATORMU |  | X1 |  |  | RESONATORMU
1 | EA_DIP | EA_DIP |  | DIS1 |  | LCD-MODUL 2x16 - 6,68mm, INKL. KONTROLLER HD44780 | EA_DIP
1 | GREEN | LEDCHIP-LED0805 |  | LED1 |  | LED | LEDCHIP-LED0805
1 | M7 | DIODE-SMB |  | D1 |  | DIODE | DIODE-SMB
1 | NCP1117ST50T3G | MC33269ST-3.3T3 |  | U1 |  | Adjustable Output Low Dropout Voltage Regulator 800 mA | MC33269ST-3.3T3
1 | PC16S | PC16S |  | 20K |  | POTENTIOMETER | PC16S
1 | POWER_JACK | POWER_JACK |  | J4 |  | Power Jack Connector | POWER_JACK
4 | SFH482 | SFH482 |  | D2, D3, D4, D5 |  | IR LED | SFH482
4 | STAND-OFF | STAND-OFF |  | H1, H2, H3, H4 |  | Stand Off | STAND-OFF
1 | CRYSTAL 16.000 MHZ 18PF SMD |  |  |  |  | ECS-160-18-5PX-TR | ECS